## Лист1
Расчет энергетики маховика | [5 empty] | Расчет мощности рекуперации | [11 empty] | Расчёт ЭДС
Исходные данные | Ввод данных |  | Расчётные данные |  |  |  | Ввод данных | [11 empty] | Ввод данных:
Плотность (кг/м³) | 7200 |  | Объём (м³) | 0.036945 |  |  | W(Дж) | 96784.9979 | [10 empty] | B, Тл
Радиус 1 внеш (м) | 0.325 |  | Масса(кг) | 266.0049 |  |  | t (с) | 3600 | [10 empty] | l, Тл
Радиус 2 внут (м) | 0.165 |  | Энергия | 96784.9979 |  |  | Вывод P: | 0.026885 | [10 empty] | v, м/с
Высота (м) | 0.15 |  |  | (Дж) | [13 empty] | r окружности генерации, м
Частота вращ (об/мин) | 1000 |  | Для своего I | 5477.5556 |  | где: P - мощность рекуператора (кВт), W - собираемая энергия (Дж), t - время (с) | [11 empty] | частота вращения, об/мин
Вспомогательные данные |  | Свой I | 1
Момент инерции | 17.6694
Угловая скорость | 104.6667 | [10 empty] | Расчет генератора через ЭДС | [5 empty] | Диаметр окружности генерации, м |  | 0.18
[14 empty] | Ввод данных |  |  |  | Длина окружности генерации, м |  | 0.56549
Расчет рабочей частоты вращения маховика на рекуперацию |  |  |  |  | Расчет генератора | [8 empty] | n, об/мин | 3000 | Доп. Данные
| Ввод данных | [6 empty] | Ввод данных | [5 empty] | D, м | 0.6 | ω, рад/с | 314.15
| Момент инерции | 0.026412 | [5 empty] | Обороты ротора F (об/мин) |  | 2100 |  |  |  | B, Тл | 0.8 | V, м/с | 94.245
| W (Дж) | 14467.2096 | [5 empty] | Число магнитных полюсов n |  | 12 |  |  |  | L, м | 0.04
| Вывод n (об/мин) : | 9994.9833 | [5 empty] | Число катушек генератора N |  | 9 |  | Вывод E, В | 3.0158 | (U в 1 витке)
[8 empty] | Число витков в катушке M |  | 120
где: W - энергия маховика (=мощность рекуператора), Iр - момент инерции отн. оси вращ. | [7 empty] | Площадь магнита (м2) |  | 0.0006 | "звезда" | Умножим напряжение одного витка на количество витков и количество катушек
[8 empty] | Вывод U (В) : |  | 353.808 | 601.4736
[5 empty] | Полученное напряжение U необходимо разделить на полное сопротивление генератора R, которое вычисляется следующим образом: | [6 empty] | Количество витков в 1 катушке |  | 120
[12 empty] | Количество катушек генератора |  | 1
Вспомагательные преобразования | [7 empty] | Ввод данных |  |  |  | Полученное расчетное значение напряжения, В |  |  | 361.9008
[8 empty] | Удельное сопротивление ρ |  | 0.0175
Габариты магнитов в S (из мм в м2) | [7 empty] | Длина обмотки L |  | 156.6
Длина, мм | 30 | [6 empty] | Площадь поперечного сечения S |  | 1
Ширина, мм | 20 | [6 empty] | Вывод R (Ом) : |  | 2.7405 | 5.207
Вывод площади S в м2 : | 0.0006
Полученное сопротивление R будет обозначаться как Rг и использоваться для расчёта силы тока генератора по следующей формуле:
Диаметр поперечного сечения в S (мм в мм2)
Диаметр поперечного сечения, мм | 1 | [6 empty] | Ввод данных :
Вывод S провода, мм2 | 0.7854 | [6 empty] | Напряжение генератора Uг (В) |  | 353.808
[8 empty] | Напряжение потребителя Uп (В) |  | 60
[8 empty] | Вывод I (А) : |  | 107.2096 | 103.9906
[5 empty] | Или, умножив I на Uг, получим мощность в Вт: |  |  |  | 37931.6259 |  | 62547.5711