## Power_Suply
Comment | Description | Designator | Footprint | LibRef | Quantity
PWM_controller | PWM_controller | *PWM1 | PWM_controller | PWM_controller | 1
450V_330uF |  | C1, C8 | CAP_450V_330uF | CAP_450V_330uF | 2
EEUFC2A471 | Aluminum Electrolytic Capacitors (Radial Lead Type) AEC-Q200 Qualified 470uF ±20% 100V | C2 | FP-RAD-TH-D_16_0_5-L_40_2-MFG | CMP-05427-000270-1 | 1
UKA1H101MPD1TD | CAP ALUM 100UF 20% 50V RADIAL | C3, C4, C5, C6 | FP-UKA1H101MPD1TD-MFG | CMP-12462-000027-1 | 4
C0805C104K5RACTU | CAP CER 0.1UF 50V X7R 0805 | C7 | FP-C0805C-DN-MFG | CMP-2007-00279-2 | 1
ECA2WM100 | Aluminum Electrolytic Capacitors (Radial Lead Type) 10uF ±20% 450V | C9 | FP-RAD-TH-D_12_5_0_5-L_20-MFG | CMP-05427-001155-1 | 1
BAT_CON | Batarey_connection | CN1 | Batarey_connector | BAT_CON | 1
VS-40EPS12-M3 | DIODE GP 1.2KV 40A TO247AC | D1, D2, D3, D4 | FP-96144-MFG | CMP-02540-000097-1 | 4
1N4148W-7-F | Fast Switching Diode, 100 V, 0.15 A, -65 to 150 degC, 2-Pin?SOD123, RoHS, Tape and Reel | D5, D6, D7, D8, D9, D10, D14 | DIOD-SOD123-2_V | CMP-2000-04932-2 | 7
ES3D-E3/57T | DIODE GEN PURP 200V 3A DO214AB | D11, D12, D13, D15, D16, D20 | FP-95402-MFG | CMP-02540-000021-1 | 6
151031YS06000 | WURTH ELEKTRONIK - 151031YS06000 - LED, Yellow, Through Hole, T-1 (3mm), 30 mA, 2 V, 590 nm | D17 | LED_BLUE | 151031YS06000 | 1
151031YS06000 | WURTH ELEKTRONIK - 151031YS06000 - LED, Yellow, Through Hole, T-1 (3mm), 30 mA, 2 V, 590 nm | D18 | Wurth_Electronics_0_MFG | 151031YS06000 | 1
151031YS06000 | WURTH ELEKTRONIK - 151031YS06000 - LED, Yellow, Through Hole, T-1 (3mm), 30 mA, 2 V, 590 nm | D19 | LED_Yellow | 151031YS06000 | 1
703W-00/52 | PWR ENT RCPT IEC320-C14 PNL SLDR | J1 | FP-703W-00-52-MFG | CMP-64678-000001-1 | 1
691137710002 | WR-TBL Series 1377 Horizontal Entry, THT, pitch 5mm, 2p | J2, J3 | 691137710002 | 691137710002 | 2
Klema_15_A |  | J4, J5, J6 | Klema_PCB_15A | Klema_15_A | 3
T9AS1D12-48 | RELAY GEN PURPOSE SPST 30A 48V | K1 | FP-T9AS1D12-48-MFG | CMP-03396-000117-1 | 1
750311457 | Drosel, Transformer | L1, T2 | Transformer | DROSEL, Transformer | 2
IGW60T120 | Low Loss IGBT in TrenchStop and Fieldstop Technology, PG-TO247-3-44, Tube, Green | Q1, Q2, Q3, Q4 | TO-247 | CMP-1168-00042-1 | 4
IRFZ44ZPBF | MOSFET N-CH 55V 51A TO220AB | Q5 | FP-PG-TO220-3-MFG | CMP-32901-000501-1 | 1
470 Ohm | RES Thick Film, 470Ω, 1%, 0.125W, 100ppm/°C, 0805 | R1 | FP-CRCW0805-e3-MFG | CMP-2001-04908-2 | 1
SQP500JB-1R2 | RES 1.2 OHM 5W 5% AXIAL | R2, R3, R26, R34, R35 | FP-SQP500-MFG | CMP-03413-000003-1 | 5
3,3K | RES SMD 3,3K OHM 1% 1/2W 1992 | R4, R7, R9, R10 | FP-CRCW1210-e3-IPC_A | CMP-2005-01987-2 | 4
10K | RES SMD 10K OHM 1% 1/2W 1992 | R5 | FP-CRCW1210-e3-IPC_A | CMP-2005-01987-2 | 1
CRCW12100000Z0EA | RES SMD 205K OHM 1% 1/2W 1992 | R6 | FP-CRCW1210-e3-IPC_A | CMP-2005-01987-2 | 1
3296W-1-202LF |  | R8, R14, R19, R29 | Bourns_3296W_MFG | 3296W-1-202LF | 4
1M | RES Thick Film, 1MΩ, 1%, 0.125W, 100ppm/°C, 0805 | R11, R20 | FP-CRCW0805-e3-MFG | CMP-2001-04908-2 | 2
300K | RES SMD 300K OHM 1% 1/2W 1992 | R12, R13, R16 | FP-CRCW1210-e3-IPC_A | CMP-2005-01987-2 | 3
10K | RES Thick Film, 10KΩ, 1%, 0.125W, 100ppm/°C, 0805 | R15, R22, R23, R24, R25, R31, R32 | FP-CRCW0805-e3-MFG | CMP-2001-04908-2 | 7
1K | RES SMD 1K OHM 1% 1/2W 1992 | R17 | FP-CRCW1210-e3-IPC_A | CMP-2005-01987-2 | 1
20K | RES Thick Film, 20KΩ, 1%, 0.125W, 100ppm/°C, 0805 | R18, R21 | FP-CRCW0805-e3-MFG | CMP-2001-04908-2 | 2
51K | RES Thick Film, 51KΩ, 1%, 0.125W, 100ppm/°C, 0805 | R27, R30 | FP-CRCW0805-e3-MFG | CMP-2001-04908-2 | 2
510 Ohm | RES Thick Film, 510Ω, 1%, 0.125W, 100ppm/°C, 0805 | R28 | FP-CRCW0805-e3-MFG | CMP-2001-04908-2 | 1
100 Omh |  | R33 | 10W 3 Ohm | RES_10W | 1
Current_SENS |  | T1 | Current_SENS | Current_SENS | 1
LM358DR | IC OPAMP GP 2 CIRCUIT 8SOIC | U1 | FP-D0008A-MFG | CMP-1685-00009-2 | 1
L7818CV | Positive Voltage Regulator, 18V, 3-Pin TO-220 | U2 | TO220 | CMP-0244-00426-1 | 1
L7812CV | Positive Voltage Regulator, 12V, 3-Pin TO-220 | U3 | TO220 | CMP-0244-00450-1 | 1
TL431AIL3T | Programmable Voltage Reference, 2.5 to 36V, 3-Pin SOT23-3, Tape and Reel | U4 | SOT23-3_L | CMP-0242-00060-1 | 1
MUR4060 |  | VD1, VD2 | TO-247-2 | MUR4060 | 2